## 27.06.23_1
Date | Time | PV1 Input | PV1 Input | PV1 Input | Battery | Battery | Battery Info | Battery Info | Load | Load
Date | Time | Volt [V] | Current [A] | Power [W] | Volt [V] | Current [A] | Temp [°C] | SOC [%] | Current [A] | Percent
2023-06-27 | 24:00 | 1.7 | 0 | 0 | 318.3 | -1.7 | 19 | 83 | 0.6 | 1
2023-06-27 | 25:00 | 1.7 | 0 | 0 | 318.4 | -1.7 | 19 | 83 | 0.6 | 1
2023-06-27 | 26:00 | 1.7 | 0 | 0 | 318.3 | -1.7 | 19 | 83 | 0.5 | 1
2023-06-27 | 27:00 | 1.7 | 0 | 0 | 318.3 | -1.7 | 19 | 83 | 0.5 | 1
2023-06-27 | 28:00 | 1.7 | 0 | 0 | 318.4 | -1.6 | 18 | 83 | 0.4 | 1
2023-06-27 | 29:00 | 179.2 | 0.1 | 19 | 318.4 | -1.6 | 18 | 83 | 0.4 | 1
2023-06-27 | 30:00 | 179.2 | 0.9 | 164 | 318.7 | -1.2 | 18 | 83 | 0.4 | 1
2023-06-27 | 31:00 | 369.1 | 6 | 2233 | 317 | 0.9 | 18 | 81 | 7.7 | 17
2023-06-27 | 32:00 | 388.3 | 9.1 | 3535 | 324.9 | 8.8 | 18 | 84 | 0.4 | 0
2023-06-27 | 33:00 | 404.6 | 10 | 4047 | 324.1 | 5.7 | 19 | 93 | 8.2 | 18
2023-06-27 | 34:00 | 424.9 | 9.4 | 3998 | 326.7 | 9.8 | 20 | 100 | 0.8 | 1
2023-06-27 | 35:00 | 402.5 | 6.3 | 2567 | 320.3 | 1 | 20 | 99 | 7.8 | 17
2023-06-27 | 36:00 | 478 | 0.1 | 84 | 324.4 | -1.2 | 20 | 100 | 0.4 | 0
2023-06-27 | 37:00 | 480.1 | 0.2 | 87 | 321.5 | -1.2 | 20 | 100 | 0.4 | 0
2023-06-27 | 38:00 | 397.4 | 2.5 | 1019 | 317.7 | -2.8 | 19 | 99 | 7.8 | 17
2023-06-27 | 39:00 | 476.4 | 0.3 | 154 | 322.5 | -1.2 | 19 | 100 | 0.8 | 1
2023-06-27 | 40:00 | 407.1 | 3.1 | 1296 | 316.5 | -6.2 | 19 | 96 | 12.6 | 27
2023-06-27 | 41:00 | 387.1 | 1.3 | 507 | 319.2 | -0.1 | 19 | 95 | 0.4 | 1
2023-06-27 | 42:00 | 386.9 | 0.5 | 200 | 319.3 | -1.1 | 19 | 96 | 0.4 | 1
2023-06-27 | 43:00 | 342.6 | 0 | 0 | 317.4 | -3.7 | 19 | 95 | 3.4 | 7
2023-06-27 | 44:00 | 1.8 | 0 | 0 | 317.1 | -3.9 | 19 | 92 | 3.6 | 8
2023-06-27 | 45:00 | 1.7 | 0 | 0 | 315.9 | -7 | 19 | 89 | 7.9 | 17
2023-06-27 | 46:00 | 1.7 | 0 | 0 | 317.2 | -3.8 | 19 | 86 | 3.4 | 7
2023-06-27 | 47:00 | 1.7 | 0 | 0 | 317.1 | -3.7 | 19 | 84 | 3.4 | 7
|  |  |  | 19910 |  |  | 18.9583 | 90.4167 | 3.0333 | 6.375
[7 empty] | 0.62409 | 7.2407 | 3.6114 | 7.9554
Formulas:
Date = [Date, row above]

## 27.06.23_2
Date | Time | Power | Power | Temperature | Temperature | Temperature | Temp (own device) | Temp (own device) | State
Date | Time | Load [W] | Bat [W] | Inverter | DCDC | Inside | Indoor | Outdoor | DCDC
2023-06-27 | 24:00 | 127 | -572 | 24 | 26 | 39 | 14.3 | 11.3 | Discharge
2023-06-27 | 25:00 | 121 | -541 | 23 | 26 | 39 | 14.1 | 11.4 | Discharge
2023-06-27 | 26:00 | 110 | -541 | 23 | 26 | 39 | 14.1 | 10.9 | Discharge
2023-06-27 | 27:00 | 107 | -541 | 23 | 25 | 39 | 13.9 | 10.6 | Discharge
2023-06-27 | 28:00 | 82 | -509 | 23 | 25 | 39 | 13.9 | 10.1 | Discharge
2023-06-27 | 29:00 | 82 | -509 | 23 | 25 | 39 | 13.8 | 9.4 | Discharge
2023-06-27 | 30:00 | 82 | -382 | 23 | 25 | 39 | 13.6 | 9.9 | Discharge
2023-06-27 | 31:00 | 1459 | 317 | 32 | 31 | 41 | 13.8 | 15.6 | Charge
2023-06-27 | 32:00 | 76 | 2859 | 32 | 32 | 43 | 14.2 | 19 | Charge
2023-06-27 | 33:00 | 1590 | 1846 | 32 | 32 | 43 | 14.3 | 20.3 | Charge
2023-06-27 | 34:00 | 141 | 3200 | 33 | 33 | 44 | 14.7 | 19.7 | Charge
2023-06-27 | 35:00 | 1662 | 224 | 36 | 34 | 45 | 14.7 | 17.7 | Charge
2023-06-27 | 36:00 | 79 | -389 | 29 | 30 | 43 | 14.6 | 17 | Discharge
2023-06-27 | 37:00 | 80 | -383 | 23 | 25 | 39 | 14.5 | 16.4 | Discharge
2023-06-27 | 38:00 | 1497 | -889 | 25 | 26 | 38 | 14.5 | 16.2 | Discharge
2023-06-27 | 39:00 | 159 | -419 | 23 | 25 | 38 | 14.4 | 15.2 | Discharge
2023-06-27 | 40:00 | 2772 | -1931 | 31 | 30 | 40 | 14.6 | 14.2 | Discharge
2023-06-27 | 41:00 | 94 | 0 | 27 | 28 | 41 | 14.6 | 14.2 | Discharge
2023-06-27 | 42:00 | 91 | -319 | 25 | 27 | 40 | 14.2 | 13.8 | Discharge
2023-06-27 | 43:00 | 753 | -1174 | 25 | 27 | 40 | 14.1 | 12.8 | Discharge
2023-06-27 | 44:00 | 807 | -1237 | 26 | 27 | 40 | 14.4 | 12.3 | Discharge
2023-06-27 | 45:00 | 1748 | -2211 | 28 | 29 | 40 | 14.6 | 12 | Discharge
2023-06-27 | 46:00 | 761 | -1205 | 26 | 28 | 40 | 14.5 | 12.1 | Discharge
2023-06-27 | 47:00 | 756 | -1204 | 26 | 28 | 40 | 14.6 | 11.9 | Discharge
Avg |  | 634.8333 |  | 26.7083 | 27.9167 | 40.3333 | 14.2917 | 13.9167
Std |  | 759.0413 |  | 3.9725 | 2.8271 | 1.9035 | 0.32021 | 3.2247
Min | [7 empty] | 9.4
Max | [7 empty] | 20.3
Formulas:
Date = [Date, row above]

## 28.06.23_1
Date | Time | PV1 Input | PV1 Input | PV1 Input | Battery | Battery | Battery Info | Battery Info | Load | Load
Date | Time | Volt [V] | Current [A] | Power [W] | Volt [V] | Current [A] | Temp [°C] | SOC [%] | Current [A] | Percent
2023-06-28 | 0:00 | 1.7 | 0 | 0 | 317.5 | -1.7 | 19 | 81 | 0.4 | 1
2023-06-28 | 1:00 | 1.7 | 0 | 0 | 318.4 | -1.7 | 19 | 83 | 0.6 | 1
2023-06-28 | 2:00 | 1.7 | 0 | 0 | 318.3 | -1.7 | 19 | 83 | 0.5 | 1
2023-06-28 | 3:00 | 1.7 | 0 | 0 | 318.3 | -1.7 | 19 | 83 | 0.5 | 1
2023-06-28 | 4:00 | 1.7 | 0 | 0 | 318.4 | -1.6 | 18 | 83 | 0.4 | 1
2023-06-28 | 5:00 | 179.2 | 0.1 | 19 | 318.4 | -1.6 | 18 | 83 | 0.4 | 1
2023-06-28 | 6:00 | 179.2 | 0.9 | 164 | 318.7 | -1.2 | 18 | 83 | 0.4 | 1
2023-06-28 | 7:00 | 183.5 | 1.5 | 283 | 316.8 | -4.9 | 18 | 81 | 6.3 | 14
2023-06-28 | 8:00 | 406.5 | 5 | 2051 | 321.8 | 4.3 | 18 | 80 | 0.7 | 1
2023-06-28 | 9:00 | 395.1 | 4 | 1592 | 319.2 | -0.6 | 19 | 84 | 7.5 | 16
2023-06-28 | 10:00 | 415.1 | 9.5 | 3959 | 325.6 | 10 | 19 | 93 | 0.3 | 0
2023-06-28 | 11:00 | 416.3 | 5.1 | 2153 | 325 | 4.8 | 19 | 100 | 0.2 | 0
2023-06-28 | 12:00 | 485.3 | 0.1 | 72 | 326.9 | -1.2 | 20 | 100 | 0.3 | 0
2023-06-28 | 13:00 | 437.6 | 0.2 | 89 | 321.3 | -1.2 | 19 | 100 | 0.3 | 0
2023-06-28 | 14:00 | 459.4 | 0.2 | 102 | 320.3 | -1.2 | 19 | 100 | 0.4 | 0
2023-06-28 | 15:00 | 476.3 | 0.2 | 103 | 319.7 | -1.2 | 19 | 100 | 0.5 | 1
2023-06-28 | 16:00 | 1.7 | 0 | 0 | 316.5 | -5.9 | 19 | 97 | 6.4 | 14
2023-06-28 | 17:00 | 385.2 | 0.8 | 331 | 319 | -0.6 | 19 | 95 | 0.3 | 0
2023-06-28 | 18:00 | 388.9 | 0.5 | 204 | 319.1 | -1.1 | 19 | 95 | 0.l6 | 1
2023-06-28 | 19:00 | 340.3 | 0 | 0 | 318.8 | -1.6 | 19 | 95 | 0.3 | 0
2023-06-28 | 20:00 | 1.7 | 0 | 0 | 316.8 | -5.8 | 19 | 95 | 6.4 | 14
2023-06-28 | 21:00 | 1.7 | 0 | 0 | 314.9 | -10.7 | 19 | 87 | 13.6 | 30
2023-06-28 | 22:00 | 1.7 | 0 | 0 | 318.2 | -1.7 | 19 | 83 | 0.4 | 1
2023-06-28 | 23:00 | 1.7 | 0 | 0 | 318.5 | -1.7 | 19 | 83 | 0.5 | 1
|  |  |  | 11122 |  |  | 18.8333 | 89.4583 | 2.0696 | 4.1667
[7 empty] | 0.48154 | 7.6612 | 3.4877 | 7.631
Formulas:
Date = [Date, row above]

## 28.06.23_2
Date | Time | Power | Power | Temperature | Temperature | Temperature | Temp (own device) | Temp (own device) | State
Date | Time | Load [W] | Bat [W] | Inverter | DCDC | Inside | Indoor | Outdoor | DCDC
2023-06-28 | 0:00 | 95 | -539 | 26 | 28 | 40 | 14.6 | 11.9 | Discharge
2023-06-28 | 1:00 | 121 | -541 | 23 | 26 | 39 | 14.1 | 11.4 | Discharge
2023-06-28 | 2:00 | 110 | -541 | 23 | 26 | 39 | 14.1 | 10.9 | Discharge
2023-06-28 | 3:00 | 107 | -541 | 23 | 25 | 39 | 13.9 | 10.6 | Discharge
2023-06-28 | 4:00 | 82 | -509 | 23 | 25 | 39 | 13.9 | 10.1 | Discharge
2023-06-28 | 5:00 | 82 | -509 | 23 | 25 | 39 | 13.8 | 9.4 | Discharge
2023-06-28 | 6:00 | 731 | -1078 | 24 | 25 | 39 | 13.6 | 10.4 | Discharge
2023-06-28 | 7:00 | 1397 | -1551 | 24 | 26 | 39 | 13.1 | 11.2 | Discharge
2023-06-28 | 8:00 | 117 | 1351 | 29 | 29 | 41 | 14.4 | 13.5 | Charge
2023-06-28 | 9:00 | 1327 | -191 | 30 | 30 | 41 | 14.2 | 14.9 | Discharge
2023-06-28 | 10:00 | 68 | 3256 | 30 | 31 | 42 | 14.3 | 18 | Charge
2023-06-28 | 11:00 | 43 | 1560 | 28 | 29 | 42 | 14.3 | 15.4 | Charge
2023-06-28 | 12:00 | 61 | -392 | 30 | 30 | 42 | 14.5 | 16 | Discharge
2023-06-28 | 13:00 | 55 | -385 | 24 | 26 | 40 | 14.5 | 15.9 | Discharge
2023-06-28 | 14:00 | 82 | -384 | 23 | 25 | 39 | 14.4 | 16.8 | Discharge
2023-06-28 | 15:00 | 100 | -383 | 23 | 24 | 38 | 14.5 | 15.6 | Discharge
2023-06-28 | 16:00 | 1416 | -1867 | 28 | 28 | 39 | 14.7 | 15 | Discharge
2023-06-28 | 17:00 | 68 | -159 | 26 | 27 | 40 | 14.9 | 14.5 | Discharge
2023-06-28 | 18:00 | 102 | -351 | 25 | 27 | 40 | 14.8 | 13.3 | Discharge
2023-06-28 | 19:00 | 66 | -510 | 24 | 26 | 40 | 14.5 | 12.8 | Discharge
2023-06-28 | 20:00 | 1410 | -1869 | 24 | 26 | 39 | 14.4 | 13 | Discharge
2023-06-28 | 21:00 | 2897 | -3337 | 30 | 30 | 41 | 14.4 | 12.4 | Discharge
2023-06-28 | 22:00 | 97 | -540 | 27 | 28 | 41 | 14.4 | 12.1 | Discharge
2023-06-28 | 23:00 | 106 | -541 | 24 | 27 | 40 | 14.3 | 11.3 | Discharge
|  | 447.5 |  | 25.5833 | 27.0417 | 39.9167 | 14.275 | 13.1833
|  | 721.4369 |  | 2.6852 | 1.9667 | 1.1389 | 0.39809 | 2.3607
9.4
18
Formulas:
Date = [Date, row above]